## Sheet1
ref	value	Distributor	Distributor #	Unit Price
BT1	BATTERY	Digikey	SBH321AS-ND	1.78
C1	.1uF	Digikey	478-5741-ND	0.24
C2	22pF	Digikey	BC2344-ND	0.28
C3	22pF	Digikey	BC2344-ND	0.28
C5	.1uF	Digikey	478-5741-ND	0.24
C6	.1uF	Digikey	478-5741-ND	0.24
C7	.1uF	Digikey	478-5741-ND	0.24
C8	.1uF	Digikey	478-5741-ND	0.24
C9	.01uF	Digikey	478-4862-ND	0.28
C10	10uF	Digikey	399-6100-ND	0.16
C11	.1uF	Digikey	478-5741-ND	0.24
C12	.1uF	Digikey	478-5741-ND	0.24
C13	.1uF	Digikey	478-5741-ND	0.24
C14	.1uF	Digikey	478-5741-ND	0.24
D1	3V6	Digikey	568-7951-1-ND	0.14
D2	3V6	Digikey	568-7951-1-ND	0.14
D3	LED	Digikey	754-1264-ND	0.15
D4	LED	Digikey	754-1264-ND	0.15
D5	LED	Digikey	754-1264-ND	0.15
D6	LED	Digikey	754-1264-ND	0.15
D7	LED	Digikey	754-1264-ND	0.15
D8	LED	Digikey	754-1264-ND	0.15
D9	LED	Digikey	754-1264-ND	0.15
D10	LED	Digikey	754-1264-ND	0.15
IC1	ATMEGA328P	Digikey	ATMEGA328P-PU-ND	3.16
J1	USB B PTH	Digikey	A98573-ND	1.55
J2	AVR-ISP-6 (2x3 .1” header)	stock?	stock?	stock?
R1	2.2K	Digikey	S2.2KQTR-ND	0.00494
R2	68	Digikey	S68QCT-ND	0.08
R3	68	Digikey	S68QCT-ND	0.08
R4	47K	Digikey	S47KQTR-ND	0.00494
R8	10K	Digikey	S10KQTR-ND	0.00494
R9	100k	Digikey	S100KQTR-ND	0.00494
R10	LDR	Digikey	PDV-P9008-ND	1.51
R11	100K	Digikey	S100KQTR-ND	0.00494
R12	1K	Digikey	S1KQTR-ND	0.00494
R13	1K	Digikey	S1KQTR-ND	0.00494
R14	1.5k	Digikey	S1.5KQTR-ND	0.00494
R15	4.7	Digikey	S4.7QCT-ND	0.055
R16	4.7	Digikey	S4.7QCT-ND	0.055
RV1	1K	Digikey	3352T-1-102LF	1.58
SP1	SPEAKER	Digikey	102-2502-ND	2.18
SW2	SWITCH_PUSH_CW	Digikey	CKN9140-ND	0.47
SW3	SWITCH_PUSH_CW	Digikey	CKN9140-ND	0.47
SW4	SWITCH_PUSH_CW	Digikey	CKN9140-ND	0.47
SW5	SWITCH_PUSH_CW	Digikey	CKN9140-ND	0.47
SW6	SWITCH_PUSH_CW	Digikey	CKN9140-ND	0.47
SW7	SWITCH_PUSH_CW	Digikey	CKN9140-ND	0.47
SW8	SWITCH_PUSH_CW	Digikey	CKN9140-ND	0.47
SW9	SWITCH_PUSH_CW	Digikey	CKN9140-ND	0.47
SW10	SWITCH_PUSH_CW	Digikey	CKN9140-ND	0.47
SW11	SWITCH_PUSH_CW	Digikey	CKN9140-ND	0.47
U1	MCP4921	Digikey	MCP4921-E/P-ND	2.36
U2	TDA2822M	Digikey	497-8863-5-ND	1.62
X1	16MHz	Digikey	631-1108-ND	0.53
STANDOFFS	STANDOFF RD 4-40THR .750"L ALUM	Digikey	3481K-ND	0.45

Tot	26.36952